## Sheet1
Qty | Value | Device | Package | Parts | Description | DIGIKEY | MOUSER | NEWARK
3 | 0.1u | C-EUC0603 | C0603 | C1, C2, C3 | CAPACITOR, European symbol | 445-1316-1-ND | 810-C1608X7R1E104K
1 | 10u | CAP_POL1206 | EIA3216 | C4 | Capacitor Polarized | 478-1655-1-ND | 581-TAJA106K016R
1 | BLUE | LED0603 | LED-0603 | D1 | LEDs
1 | RED | LED0603 | LED-0603 | D2 | LEDs
1 | GREEN | LED0603 | LED-0603 | D3 | LEDs
2 |  | PINHD-2X8 | 2X08 | J1, J7 | PIN HEADER | 609-3364-ND | 649-68602-116HLF | 20M2833
2 | SCREW-TERMINAL_8_0.100 | SCREW-TERMINAL_8_0.100 | CONN_BLOCK_8 | J2, J8 | 8x 0.100 in screw terminal block | 277-1279-ND | 651-1725711 | 71C4111
2 |  | PINHD-2X7 | 2X07 | J3, J5 | PIN HEADER | 609-3491-ND | 649-67996-114HLF | 30M1973
2 | SCREW-TERMINAL_7_0.100 | SCREW-TERMINAL_7_0.100 | CONN_BLOCK_7 | J4, J6 | 7x 0.100 in screw terminal block | 277-1278-ND | 651-1725708 | 14X4980
2 | SCREW-TERMINAL_3_0.100 | SCREW-TERMINAL_3_0.100 | CONN_BLOCK_3 | J9, J11 | 3x 0.100 in screw terminal block | 277-1274-ND | 651-1725669 | 71C4108
2 |  | PINHD-1X3 | 1X03 | J10, J12 | PIN HEADER | 609-3461-ND | 649-68000-103HLF | 88K1775
1 | MICRO_USB_B_HIROSE_ZX62R-B-5P | MICRO_USB_B_HIROSE_ZX62R-B-5P | USB_MICRO_B-HIROSE-ZX62R-B-5P | J15 | USB Micro B Connector | H11574CT-ND | 798-ZX62R-B-5P | 69W0714
1 |  | INDUCTOR0603 | L0603 | L1 | Inductors | 240-2373-1-ND | 875-MI0603K300R-10
3 | 470 | R-US_R0603 | R0603 | R1, R2, R3 | RESISTOR, American symbol
1 | SSA22/DPDT | SSA22/DPDT | SSA22/DPDT | S1 | SW SLIDE DPDT 2POS SSA SER 30V | 450-1604-ND | 506-SSA22 | 50F5561
1 | EVQP2 | EVQP2 | EVQP2 | S2 |  | P11084SCT-ND | 667-EVQ-P2K02Q
37 | TEST_POINT_0.040IN | TEST_POINT_0.040IN | TESTPOINT_0.040IN | TP1-TP37 | 0.040in Test Point | 5001K-ND | 534-5001
1 | ATUM | ATUM | ATUM | U1 | Atum sensorboard prototyping module.
1 | FT232RQ | FT232RQ | QFN32 | U2 | FTDI USB | 768-1008-1-ND | 895-FT232RQ | 91K9919